## Лист1
Зона | Поз. обозна- чение |  | Наименование |  |  |  |  | Кол. | Примечание
Диоды
| D1..D5 |  | КД 521Б |  |  |  |  | 5
| D6 |  | 1N5400 |  |  |  |  | 1
| D7..D9 |  | 1N4002 |  |  |  |  | 3
| D10 |  | АЛ307ГМ (зелёный) |  |  |  |  | 1
| D11, D12 |  | АЛ307AМ (красный) |  |  |  |  | 2
| D13 |  | АЛ307ДМ (жёлтый) |  |  |  |  | 1
Индуктивности
| L1 |  | ДМ 0,6 10 мкГн |  |  |  |  | 1
Конденсаторы
| C35 |  | CAP100 0.1uF |  |  |  |  | 1
| C20, C38 |  | CAP100 0.22uF |  |  |  |  | 2
| C12, C14, C36 |  | CAP100 1nF |  |  |  |  | 3
| C23, C24, C28, C29, C33, C37 |  | CAP100 1.15nF |  |  |  |  | 6
| C17 |  | CAP100 2.2nF |  |  |  |  | 1
| C11 |  | CAP100 3.3nF |  |  |  |  | 1
| C4, C6, C13 |  | CAP100 33 |  |  |  |  | 3
| C15, C16 |  | CAP100 910 |  |  |  |  | 2
| C1, C22, C27, C47, C48 |  | CAP100RP 22uF |  |  |  |  | 5
| C21, C30, C31, C44 |  | CAP100RP 47uF |  |  |  |  | 4
| C19, C26 |  | CAP100RP 100uF |  |  |  |  | 2
| C2, C3, C5, C7..C10, C18, C25, C42, C43, C45, C46, C51 |  | CAP200 0.1uF |  |  |  |  | 14
| C34 |  | CAP200 0.22uF |  |  |  |  | 1
| C39 |  | CAP200 0.33uF |  |  |  |  | 1
| C32 |  | CAP200 1uF |  |  |  |  | 1
Пейджинговый репитер
Изм. | Лист | № докум |  | Подп. | Дата
Разраб. | [5 empty] | Перечень элементов | Лит. |  | Лист | Листов
Провер. | [8 empty] | 1 | 4
Н. контр.
Утвердил

## Лист2
Зона | Поз. обозна- чение |  | Наименование |  |  |  | Кол. | Примечание
| C40, C41 |  | CAP200RP 1000uF |  |  |  | 2
| C49, C50, C52, C53 |  | CAP700AP 10uF |  |  |  | 4
Микросхемы
| U3 |  | 74LS373 DIP20 |  |  |  | 1
| U2 |  | 87C51FB DIP40 |  |  |  | 1
| U5 |  | 7400 DIP14 |  |  |  | 1
| U14 |  | 7406 DIP14 |  |  |  | 1
| U15 |  | 7407 DIP14 |  |  |  | 1
| U7 |  | 8155H DIP40 |  |  |  | 1
| U6 |  | 27512A-17 DIP28 |  |  |  | 1
| U4 |  | 71256S19 DIP28 |  |  |  | 1
| U16 |  | ADM232LJN DIP16 |  |  |  | 1
| U10, U11 |  | LM111JA DIP14 |  |  |  | 2
| U13 |  | LM317TB TO-220AB |  |  |  | 1
| U8 |  | LM324J DIP14 |  |  |  | 1
| U9 |  | LM358J DIP8 |  |  |  | 1
| U12 |  | LM7805CTB TO-220AB |  |  |  | 1
| U1 |  | X24C02P DIP8 |  |  |  | 1
Прочие радиоэлементы
| X1 |  | CRYSTAL HC-18 11059 |  |  |  | 1
| F1 |  | FUSE FUSEPLACE 1A |  |  |  | 1
| J1 |  | HDR50 50PIN |  |  |  | 1
| JP1..JP4 |  | JUMPER JMP2 |  |  |  | 4
| S1 |  | PUSHBUTTON, Normal OPEN |  |  |  | 1
[6 empty] | Пейджинговый репитер |  |  | Лист
2
Изм. | Лист | № докум |  | Подп. | Дата

## Лист3
Зона | Поз. обозна- чение |  | Наименование |  |  |  | Кол. | Примечание
Резисторы
| R6..R9 |  | RES100 1k |  |  |  | 4
| R45 |  | RES100 1M |  |  |  | 1
| R46, R52 |  | RES100 1.1k |  |  |  | 2
| R49 |  | RES100 1.6k |  |  |  | 1
| R1..R5, R55, R56, R68 |  | RES100 2.2k |  |  |  | 8
| R69 |  | RES100 3.3k |  |  |  | 1
| R51 |  | RES100 3.9M |  |  |  | 1
| R48 |  | RES100 6.8k |  |  |  | 1
| R23 |  | RES100 8.2k |  |  |  | 1
| R12, R17, R20, R41, R44 |  | RES100 10k |  |  |  | 5
| R11 |  | RES100 12k |  |  |  | 1
| R13 |  | RES100 13k |  |  |  | 1
| R16, R19, R21, R26..R28 |  | RES100 15k |  |  |  | 6
| R31, R32, R47 |  | RES100 20k |  |  |  | 3
| R36, R40 |  | RES100 23.7k |  |  |  | 2
| R14 |  | RES100 27k |  |  |  | 1
| R38 |  | RES100 31.255k |  |  |  | 1
| R37, R39 |  | RES100 35.906k |  |  |  | 2
| R34, R35 |  | RES100 40.269k |  |  |  | 2
| R25 |  | RES100 43k |  |  |  | 1
| R29, R30, R57..R62, R67 |  | RES100 47 |  |  |  | 9
| R10, R15, R24, R43, R50 |  | RES100 100k |  |  |  | 5
| R63..R66 |  | RES100 270 |  |  |  | 4
| R33 |  | RES100 282.14k |  |  |  | 1
| R53 |  | RES800 16 |  |  |  | 1
[6 empty] | Пейджинговый репитер |  |  | Лист
3
Изм. | Лист | № докум |  | Подп. | Дата

## Лист4
Зона | Поз. обозна- чение |  | Наименование |  |  |  | Кол. | Примечание
| R18, R22 |  | СП3-16А 22k |  |  |  | 2
| R42, R54 |  | СП3-19А POT1T 1k |  |  |  | 2
[6 empty] | Пейджинговый репитер |  |  | Лист
4
Изм. | Лист | № докум |  | Подп. | Дата